## Resumen
RESUMEN · EQUIPO 48 · Entrega 1 (AF + ACS) · Hotel 3* Barcelona
Todos los valores son fórmulas enlazadas a las hojas de cálculo.
Concepto | Valor | Unidad / detalle
Suministro | Mixto DIR+ALJ
Plantas en directo | PB a P7 | Recorridos R1-R4: presión mínima en grifo P7
Presión mínima en grifo más desfavorable en directo |  | mca (≥10)
Plantas con bombeo | P8 a P11 | 1 estación de bombeo BVV aspirando de aljibe
Caudal simultáneo instalación general (Qc) |  | l/s
Acometida / tubo de alimentación |  | PE100 SDR11 PN16
Contador general |  | Woltman (velocidad 0,8-1,2 m/s)
Válvula de retención general
Filtro general
Montante directo O (tramo inicial) |  | multicapa
Montante bombeo O (tramo inicial) |  | multicapa
Montante ACS alta O (tramo inicial) |  | multicapa
Montante ACS baja O (tramo inicial) |  | multicapa
Presión a mantener en calderín (BVV) |  | mca
Caudal de bombeo |  | l/s
Nº de bombas
Altura de bombeo |  | mca
Potencia eléctrica por bomba |  | kW
Calderín |  | l
Presión estática máxima (bombeo, planta más baja) |  | mca (<50)
Tarado válvula reductora ACS baja |  | mca
Aljibe
Demanda ACS |  | l/día a 60 ºC
Contribución renovable exigida / obtenida
Potencia bombas de calor |  | kW
Volumen de acumulación ACS |  | l
Hipótesis pendientes de confirmar (celdas amarillas): coeficientes UNE hotel (Datos), K de elementos singulares (Datos), SCOP y T agua fría (ACS), ocupación 2 pers/hab.

## Datos
TRABAJO INSTALACIONES DE FLUIDOS 2026-27 · EQUIPO 48 · Hotel 3*
Leyenda: texto azul = dato de entrada (editable) · negro = fórmula · fondo amarillo = hipótesis a confirmar con el tutor
Parámetro | Valor | Unidad | Fuente / nota
Equipo | 48 |  | Enunciado, Anexo I
Tipo de suministro | Mixto (DIR+ALJ) |  | Enunciado, Anexo I
Presión de red (a cota calzada 0,00) | 40 | mca | Enunciado, Anexo I
Plantas por encima de PB | 11 |  | Enunciado, Anexo I
Emplazamiento | Barcelona |  | Enunciado, Anexo I
Acometidas | Este/Oeste |  | Enunciado, Anexo I
Cota calzada | 0 | m | Plano esquema vertical
Cota solera PB | 0.3 | m | Enunciado cond. 6
Altura PB (solera PB a solera P1) | 4.1 | m | Enunciado cond. 6
Altura planta tipo (solera a solera) | 3.3 | m | Enunciado cond. 6
Altura conexión aparatos sobre solera | 0.6 | m | Enunciado cond. 32
Cota solera sótano | -2.2 | m | Esquema vertical DWG: cota 2,198 m bajo calzada 0,00 (rampa 12 m al 18 % = 2,16 m)
Mayoración longitudes (f L-eq) | 1.3 |  | Enunciado cond. 33
Presión mínima en grifo | 10 | mca | CTE DB-HS4 2.1.3
Presión máxima en grifo | 50 | mca | CTE DB-HS4 2.1.3
Diferencial calderín (BVF) Δp | 20 | mca | Procedimiento diseño UPV
Simultaneidad UNE 149201 · Hoteles, discotecas, museos: Qc = A·Qt^B + C (l/s)
Rango | A | B | C
Qt ≤ 20 l/s | 0.698 | 0.5 | -0.12
Qt > 20 l/s | 1 | 0.366 | 0
Caudales instantáneos mínimos · CTE DB-HS4 Tabla 2.1
Aparato | Q AF (l/s) | Q ACS (l/s) | Nota
Lavabo | 0.1 | 0.065
Ducha | 0.2 | 0.1
Bañera ≥ 1,40 m | 0.3 | 0.2 | Bañeras del hotel ≈1,70 m (medido en DWG)
Bidé | 0.1 | 0.065
Inodoro con cisterna | 0.1 | 0
Urinario con cisterna | 0.04 | 0
Fregadero no doméstico | 0.3 | 0.2
Lavavajillas industrial (20 serv.) | 0.25 | 0.2 | Bitérmico (enunciado cond. 15)
Vertedero | 0.2 | 0
Grifo garaje / limpieza | 0.2 | 0
Parámetros hidráulicos y cotas de cálculo |  |  |  | Coeficientes K de elementos singulares (HIPÓTESIS hasta tener la tabla del profesor)
Parámetro | Valor | Unidad | Fuente / nota | Elemento | K
Gravedad g | 9.81 | m/s² |  | Llave de corte / aislamiento (bola) | 0.3
Viscosidad cinemática AF (20 ºC) | 1.004e-06 | m²/s | Propiedades del agua | Válvula de retención | 2.5
Viscosidad cinemática ACS (60 ºC) | 4.74e-07 | m²/s | Propiedades del agua | Filtro | 5
Rugosidad absoluta tubos plásticos/multicapa ε | 7e-06 | m | Valor típico tubería plástica | Contador | 10
Cota de la red general (presión de red referida a calzada) | 0 | m | Enunciado cond. 23 | Llave de escuadra en aparato | 2
Cota del calderín / colector del grupo de bombeo | -1.2 | m | Cuarto AF en sótano (solera −2,20) | Acumulador ACS (entrada+salida) | 3
Cota mínima de lámina en aljibe (aspiración) | -2 | m | Solera sótano −2,20 + 0,20 resguardo | Retención + llave base montante | 2.8
Cota válvula reductora ACS baja (cuarto ACS) | -1.2 | m | Cuarto ACS en sótano
Pérdidas en el propio grupo (aspiración + valvulería) estimadas | 2 | mca | HIPÓTESIS: comprobar con modelo de bomba elegido
Rendimiento bomba | 0.6 |  | Enunciado Anexo II
Rendimiento motor | 0.9 |  | Enunciado Anexo II
Rendimiento variador | 0.95 |  | Enunciado Anexo II
Volumen calderín BVV por estación | 150 | l | Enunciado cond. 29
Tiempo de reserva aljibe | 20 | min | CTE HS4 (15-20 min)
Note on B25: Coeficientes UNE 149201:2008 para hoteles (de memoria del redactor). COMPROBAR con los apuntes / norma antes de entregar.

## Locales
Aparatos por tipo de local (contados sobre el DWG HOTEL_Trabajo_2026-27)
Local | Lavabo | Ducha | Bañera ≥ 1,40 m | Bidé | Inodoro con cisterna | Urinario con cisterna | Fregadero no doméstico | Lavavajillas industrial (20 serv.) | Vertedero | Grifo garaje / limpieza | Qt AF (l/s) | Qt ACS (l/s) | Qt AF+ACS (l/s) | Observaciones
Habitación estándar | 1 | 0 | 1 | 1 | 1 | 0 | 0 | 0 | 0 | 0 |  |  |  | 24 por planta tipo, 5 en PB
Habitación adaptada | 1 | 1 | 0 | 0 | 1 | 0 | 0 | 0 | 0 | 0 |  |  |  | Ducha a ras de suelo con sumidero. 2 por planta tipo, 2 en PB (004, 006)
Oficio de planta (21) | 0 | 0 | 0 | 0 | 0 | 0 | 1 | 0 | 1 | 0 |  |  |  | Leyenda: fregadero + vertedero
Aseo público hombres (8) | 2 | 0 | 0 | 0 | 2 | 2 | 0 | 0 | 0 | 0 |  |  |  | 2 urinarios dibujados en el aseo derecho
Aseo público mujeres (8) | 2 | 0 | 0 | 0 | 2 | 0 | 0 | 0 | 0 | 0
Vestuario hombres (23) | 2 | 1 | 0 | 0 | 1 | 0 | 0 | 0 | 0 | 0 |  |  |  | Leyenda: inodoro + ducha + lavabos
Vestuario mujeres (23) | 2 | 1 | 0 | 0 | 1 | 0 | 0 | 0 | 0 | 0
Barra (4) | 0 | 0 | 0 | 0 | 0 | 0 | 1 | 1 | 0 | 0 |  |  |  | Leyenda: fregadero + lavavajillas
Cocina (15) | 0 | 0 | 0 | 0 | 0 | 0 | 1 | 2 | 0 | 0 |  |  |  | Leyenda: 2 lavavajillas + fregadero
Cuarto frío (17) | 0 | 0 | 0 | 0 | 0 | 0 | 1 | 0 | 0 | 0 |  |  |  | Leyenda: fregadero
Cuarto de basuras (19) | 0 | 0 | 0 | 0 | 0 | 0 | 0 | 0 | 0 | 1 |  |  |  | HIPÓTESIS: grifo de limpieza (no dibujado)
Garaje sótano | 0 | 0 | 0 | 0 | 0 | 0 | 0 | 0 | 0 | 1 |  |  |  | HIPÓTESIS: grifo de limpieza (cond. 21: recogida de aguas en sótano)

## Plantas
Inventario por planta, caudales y simultaneidad (UNE 149201)
Planta | Nº | Habitación estándar | Habitación adaptada | Oficio de planta (21) | Aseo público hombres (8) | Aseo público mujeres (8) | Vestuario hombres (23) | Vestuario mujeres (23) | Barra (4) | Cocina (15) | Cuarto frío (17) | Cuarto de basuras (19) | Garaje sótano | Cota solera (m) | Cota grifo (m) | Qt AF (l/s) | Qt ACS (l/s) | Qt AF+ACS (l/s) | Qc AF planta (l/s) | Qc ACS planta (l/s) | Qt AF acumulado desde cubierta | Qc AF acumulado (montante) (l/s)
Sótano | -1 | 0 | 0 | 0 | 0 | 0 | 0 | 0 | 0 | 0 | 0 | 0 | 1
Planta baja | 0 | 5 | 2 | 1 | 1 | 1 | 1 | 1 | 1 | 1 | 1 | 1 | 0
Planta 1 | 1 | 24 | 2 | 1 | 0 | 0 | 0 | 0 | 0 | 0 | 0 | 0 | 0
Planta 2 | 2 | 24 | 2 | 1 | 0 | 0 | 0 | 0 | 0 | 0 | 0 | 0 | 0
Planta 3 | 3 | 24 | 2 | 1 | 0 | 0 | 0 | 0 | 0 | 0 | 0 | 0 | 0
Planta 4 | 4 | 24 | 2 | 1 | 0 | 0 | 0 | 0 | 0 | 0 | 0 | 0 | 0
Planta 5 | 5 | 24 | 2 | 1 | 0 | 0 | 0 | 0 | 0 | 0 | 0 | 0 | 0
Planta 6 | 6 | 24 | 2 | 1 | 0 | 0 | 0 | 0 | 0 | 0 | 0 | 0 | 0
Planta 7 | 7 | 24 | 2 | 1 | 0 | 0 | 0 | 0 | 0 | 0 | 0 | 0 | 0
Planta 8 | 8 | 24 | 2 | 1 | 0 | 0 | 0 | 0 | 0 | 0 | 0 | 0 | 0
Planta 9 | 9 | 24 | 2 | 1 | 0 | 0 | 0 | 0 | 0 | 0 | 0 | 0 | 0
Planta 10 | 10 | 24 | 2 | 1 | 0 | 0 | 0 | 0 | 0 | 0 | 0 | 0 | 0
Planta 11 | 11 | 24 | 2 | 1 | 0 | 0 | 0 | 0 | 0 | 0 | 0 | 0 | 0
TOTAL EDIFICIO
Qc instalación general común (AF + alimentación producción ACS):
Nota: la simultaneidad se aplica al caudal instalado acumulado de cada tramo (UNE 149201). Qc nunca supera Qt.

## Escalones
Predimensionado: plantas abastecibles en directo con la presión de red
P grifo = P red − (z grifo − z calzada) − Σhm − j·L·fLeq (Procedimiento diseño UPV, paso 3). Valores de j, Σhm y longitudes = estimación previa al trazado.
NOTA: este es el PREDIMENSIONADO inicial (paso 3 del procedimiento, con j y Σhm estimadas). El cálculo definitivo con el trazado real está en la hoja Recorridos: directo PB–P7, bombeo P8–P11.
Dato | Valor | Unidad | Nota
Pendiente hidráulica de diseño j | 40 | mm/m | HIPÓTESIS: rango 15-150 mm/m
Σ pérdidas singulares (llave, filtro, contador, retención, llaves) | 5 | mca | HIPÓTESIS: se recalcula con K reales
L acometida → patinillo (incl. bajada a sótano) | 20 | m | HIPÓTESIS: acometida por fachada OESTE, núcleo escalera 1 (medir en plano)
L horizontal planta: patinillo → habitación más alejada | 47 | m | Medido en DWG: núcleo x≈4 m a hab. extremo x≈51 m
L interior habitación hasta aparato DSF | 6 | m | HIPÓTESIS
Planta | Cota grifo (m) | L real (m) | hf = j·L·fLeq (mca) | Σhm (mca) | P grifo DSF (mca) | ¿Directo? (≥10 mca)
Plantas en directo (incluida PB):
Plantas con bombeo:
Comprobación nº de plantas por estación con BVF (Procedimiento paso 3): Pmin + Δp calderín + Δz·NP < 50 mca
NP máximo con BVF:
Límite enunciado (cond. 28): BVF ≤ 6 alturas · BVV ≤ 10 alturas por estación

## Tubos
Diámetros comerciales (interior). Multicapa PE-RT/Al/PE-RT PN10 a 70 ºC · PE100 SDR11 PN16 · valvulería por DN
Comprobar las medidas con el catálogo comercial concreto que elijáis (multicapa: serie habitual 16…90 mm).
Serie | Designación | Di (mm)
MC | MC 16x2 | 12
MC | MC 20x2 | 16
MC | MC 26x3 | 20
MC | MC 32x3 | 26
MC | MC 40x3.5 | 33
MC | MC 50x4 | 42
MC | MC 63x4.5 | 54
MC | MC 75x5 | 65
MC | MC 90x6 | 78
Serie | Designación | Di (mm)
PE | PE 40x3.7 | 32.6
PE | PE 50x4.6 | 40.8
PE | PE 63x5.8 | 51.4
PE | PE 75x6.8 | 61.4
PE | PE 90x8.2 | 73.6
PE | PE 110x10 | 90
PE | PE 125x11.4 | 102.2
Serie | Designación | Di (mm)
VAL | DN15 | 15
VAL | DN20 | 20
VAL | DN25 | 25
VAL | DN32 | 32
VAL | DN40 | 40
VAL | DN50 | 50
VAL | DN65 | 65
VAL | DN80 | 80
VAL | DN100 | 100
VAL | DN125 | 125

## Tramos
Dimensionado de tramos · Qc según UNE 149201 · Darcy-Weisbach (Swamee-Jain) · L cálculo = L real × 1,30
Azul = dato (longitudes medidas en el DWG, nº de locales aguas abajo). Para forzar otro diámetro, cambia la velocidad objetivo (col. L).
ID | Descripción | Circuito | Serie | Hab. estándar aguas abajo | Hab. adaptadas aguas abajo | Oficios aguas abajo | Qt adicional (l/s) | Qt (l/s) | Q aparato mayor (l/s) | Qc (l/s) | v objetivo (m/s) | D teórico (mm) | Designación | Di (mm) | v (m/s) | L real (m) | L cálculo (m) | Re | f | hf (mca) | ΣK | hm (mca) | hf+hm (mca)
G1 | Acometida: red general (fachada O) → hornacina contador | AF | PE | 0 | 0 | 0 |  |  | 0 |  | 1.2 |  |  |  |  | 14 |  |  |  |  | 0.6
E1 | Contador general (hornacina fachada O) | AF | VAL | 0 | 0 | 0 |  |  | 0 |  | 1 |  |  |  |  | 0 |  |  |  |  | 10
E2 | Válvula de retención general | AF | VAL | 0 | 0 | 0 |  |  | 0 |  | 1 |  |  |  |  | 0 |  |  |  |  | 2.5
E3 | Llaves de aislamiento contador (2 ud) | AF | VAL | 0 | 0 | 0 |  |  | 0 |  | 1 |  |  |  |  | 0 |  |  |  |  | 0.6
G2 | Tubo de alimentación: hornacina → cuarto AF sótano (colgado) | AF | PE | 0 | 0 | 0 |  |  | 0 |  | 1.2 |  |  |  |  | 14 |  |  |  |  | 0.3
E4 | Filtro general (cuarto AF) | AF | VAL | 0 | 0 | 0 |  |  | 0 |  | 1 |  |  |  |  | 0 |  |  |  |  | 5
D0 | Colector directo (cuarto AF) + llave aislamiento | AF | MC | 168 | 14 | 7 |  |  | 0 |  | 1 |  |  |  |  | 2 |  |  |  |  | 0.3
DL1 | Directo: cuarto AF → base patinillo O | AF | MC | 84 | 14 | 0 | 0 |  | 0 |  | 1 |  |  |  |  | 12 |  |  |  |  | 2.8
DR1 | Directo: cuarto AF → base patinillo E | AF | MC | 84 | 0 | 7 | 0 |  | 0 |  | 1 |  |  |  |  | 48 |  |  |  |  | 2.8
MDL1 | Montante directo O: tramo hasta planta 1 | AF | MC | 84 | 14 | 0 | 0 |  | 0 |  | 1 |  |  |  |  | 7.3 |  |  |  |  | 0
MDR1 | Montante directo E: tramo hasta planta 1 | AF | MC | 84 | 0 | 7 | 0 |  | 0 |  | 1 |  |  |  |  | 7.3 |  |  |  |  | 0
MDL2 | Montante directo O: tramo hasta planta 2 | AF | MC | 72 | 12 | 0 | 0 |  | 0 |  | 1 |  |  |  |  | 3.3 |  |  |  |  | 0
MDR2 | Montante directo E: tramo hasta planta 2 | AF | MC | 72 | 0 | 6 | 0 |  | 0 |  | 1 |  |  |  |  | 3.3 |  |  |  |  | 0
MDL3 | Montante directo O: tramo hasta planta 3 | AF | MC | 60 | 10 | 0 | 0 |  | 0 |  | 1 |  |  |  |  | 3.3 |  |  |  |  | 0
MDR3 | Montante directo E: tramo hasta planta 3 | AF | MC | 60 | 0 | 5 | 0 |  | 0 |  | 1 |  |  |  |  | 3.3 |  |  |  |  | 0
MDL4 | Montante directo O: tramo hasta planta 4 | AF | MC | 48 | 8 | 0 | 0 |  | 0 |  | 1 |  |  |  |  | 3.3 |  |  |  |  | 0
MDR4 | Montante directo E: tramo hasta planta 4 | AF | MC | 48 | 0 | 4 | 0 |  | 0 |  | 1 |  |  |  |  | 3.3 |  |  |  |  | 0
MDL5 | Montante directo O: tramo hasta planta 5 | AF | MC | 36 | 6 | 0 | 0 |  | 0 |  | 1 |  |  |  |  | 3.3 |  |  |  |  | 0
MDR5 | Montante directo E: tramo hasta planta 5 | AF | MC | 36 | 0 | 3 | 0 |  | 0 |  | 1 |  |  |  |  | 3.3 |  |  |  |  | 0
MDL6 | Montante directo O: tramo hasta planta 6 | AF | MC | 24 | 4 | 0 | 0 |  | 0 |  | 1 |  |  |  |  | 3.3 |  |  |  |  | 0
MDR6 | Montante directo E: tramo hasta planta 6 | AF | MC | 24 | 0 | 2 | 0 |  | 0 |  | 1 |  |  |  |  | 3.3 |  |  |  |  | 0
MDL7 | Montante directo O: tramo hasta planta 7 | AF | MC | 12 | 2 | 0 | 0 |  | 0 |  | 1 |  |  |  |  | 3.3 |  |  |  |  | 0
MDR7 | Montante directo E: tramo hasta planta 7 | AF | MC | 12 | 0 | 1 | 0 |  | 0 |  | 1 |  |  |  |  | 3.3 |  |  |  |  | 0
BV0 | Colector impulsión grupo (AF alta + alimentación ACS) | AF | MC | 96 | 8 | 4 |  |  | 0 |  | 1 |  |  |  |  | 3 |  |  |  |  | 0.3
BL1 | Bombeo: cuarto AF → base patinillo O | AF | MC | 48 | 8 | 0 | 0 |  | 0 |  | 1 |  |  |  |  | 12 |  |  |  |  | 2.8
BR1 | Bombeo: cuarto AF → base patinillo E | AF | MC | 48 | 0 | 4 | 0 |  | 0 |  | 1 |  |  |  |  | 48 |  |  |  |  | 2.8
MBL8 | Montante bombeo O: tramo hasta planta 8 | AF | MC | 48 | 8 | 0 | 0 |  | 0 |  | 1 |  |  |  |  | 30.4 |  |  |  |  | 0
MBR8 | Montante bombeo E: tramo hasta planta 8 | AF | MC | 48 | 0 | 4 | 0 |  | 0 |  | 1 |  |  |  |  | 30.4 |  |  |  |  | 0
MBL9 | Montante bombeo O: tramo hasta planta 9 | AF | MC | 36 | 6 | 0 | 0 |  | 0 |  | 1 |  |  |  |  | 3.3 |  |  |  |  | 0
MBR9 | Montante bombeo E: tramo hasta planta 9 | AF | MC | 36 | 0 | 3 | 0 |  | 0 |  | 1 |  |  |  |  | 3.3 |  |  |  |  | 0
MBL10 | Montante bombeo O: tramo hasta planta 10 | AF | MC | 24 | 4 | 0 | 0 |  | 0 |  | 1 |  |  |  |  | 3.3 |  |  |  |  | 0
MBR10 | Montante bombeo E: tramo hasta planta 10 | AF | MC | 24 | 0 | 2 | 0 |  | 0 |  | 1 |  |  |  |  | 3.3 |  |  |  |  | 0
MBL11 | Montante bombeo O: tramo hasta planta 11 | AF | MC | 12 | 2 | 0 | 0 |  | 0 |  | 1 |  |  |  |  | 3.3 |  |  |  |  | 0
MBR11 | Montante bombeo E: tramo hasta planta 11 | AF | MC | 12 | 0 | 1 | 0 |  | 0 |  | 1 |  |  |  |  | 3.3 |  |  |  |  | 0
RL1 | Ramal planta O: patinillo → nudo hab. B1 | AF | MC | 12 | 2 | 0 | 0 |  | 0 |  | 1 |  |  |  |  | 3.9 |  |  |  |  | 0.3
RL2 | Ramal planta O: B1 → T1/B2 | AF | MC | 10 | 2 | 0 | 0 |  | 0 |  | 1 |  |  |  |  | 6.4 |  |  |  |  | 0
RL3 | Ramal planta O: T1/B2 → T2/B3 | AF | MC | 8 | 0 | 0 | 0 |  | 0 |  | 1 |  |  |  |  | 6.1 |  |  |  |  | 0
RL4 | Ramal planta O: T2/B3 → T3/B4 | AF | MC | 4 | 0 | 0 | 0 |  | 0 |  | 1 |  |  |  |  | 6.5 |  |  |  |  | 0
RL5 | Derivación a habitación más alejada O (T3/B4) | AF | MC | 1 | 0 | 0 | 0 |  | 0 |  | 1 |  |  |  |  | 1.65 |  |  |  |  | 0.3
RR1 | Ramal planta E: patinillo → nudo hab. T7 | AF | MC | 12 | 0 | 1 | 0 |  | 0 |  | 1 |  |  |  |  | 1 |  |  |  |  | 0.3
RR2 | Ramal planta E: T7 → T6/B7 | AF | MC | 11 | 0 | 1 | 0 |  | 0 |  | 1 |  |  |  |  | 5.5 |  |  |  |  | 0
RR3 | Ramal planta E: T6/B7 → oficio | AF | MC | 7 | 0 | 1 | 0 |  | 0 |  | 1 |  |  |  |  | 4.9 |  |  |  |  | 0
RR4 | Ramal planta E: oficio → T5/B6 | AF | MC | 7 | 0 | 0 | 0 |  | 0 |  | 1 |  |  |  |  | 1.6 |  |  |  |  | 0
RR5 | Ramal planta E: T5/B6 → T4/B5 | AF | MC | 4 | 0 | 0 | 0 |  | 0 |  | 1 |  |  |  |  | 6.5 |  |  |  |  | 0
RR6 | Derivación a habitación más alejada E (T4/B5) | AF | MC | 1 | 0 | 0 | 0 |  | 0 |  | 1 |  |  |  |  | 1.65 |  |  |  |  | 0.3
RL1C | Ramal planta O: patinillo → nudo hab. B1 | ACS | MC | 12 | 2 | 0 | 0 |  | 0 |  | 1 |  |  |  |  | 3.9 |  |  |  |  | 0.3
RL2C | Ramal planta O: B1 → T1/B2 | ACS | MC | 10 | 2 | 0 | 0 |  | 0 |  | 1 |  |  |  |  | 6.4 |  |  |  |  | 0
RL3C | Ramal planta O: T1/B2 → T2/B3 | ACS | MC | 8 | 0 | 0 | 0 |  | 0 |  | 1 |  |  |  |  | 6.1 |  |  |  |  | 0
RL4C | Ramal planta O: T2/B3 → T3/B4 | ACS | MC | 4 | 0 | 0 | 0 |  | 0 |  | 1 |  |  |  |  | 6.5 |  |  |  |  | 0
RL5C | Derivación a habitación más alejada O (T3/B4) | ACS | MC | 1 | 0 | 0 | 0 |  | 0 |  | 1 |  |  |  |  | 1.65 |  |  |  |  | 0.3
RR1C | Ramal planta E: patinillo → nudo hab. T7 | ACS | MC | 12 | 0 | 1 | 0 |  | 0 |  | 1 |  |  |  |  | 1 |  |  |  |  | 0.3
RR2C | Ramal planta E: T7 → T6/B7 | ACS | MC | 11 | 0 | 1 | 0 |  | 0 |  | 1 |  |  |  |  | 5.5 |  |  |  |  | 0
RR3C | Ramal planta E: T6/B7 → oficio | ACS | MC | 7 | 0 | 1 | 0 |  | 0 |  | 1 |  |  |  |  | 4.9 |  |  |  |  | 0
RR4C | Ramal planta E: oficio → T5/B6 | ACS | MC | 7 | 0 | 0 | 0 |  | 0 |  | 1 |  |  |  |  | 1.6 |  |  |  |  | 0
RR5C | Ramal planta E: T5/B6 → T4/B5 | ACS | MC | 4 | 0 | 0 | 0 |  | 0 |  | 1 |  |  |  |  | 6.5 |  |  |  |  | 0
RR6C | Derivación a habitación más alejada E (T4/B5) | ACS | MC | 1 | 0 | 0 | 0 |  | 0 |  | 1 |  |  |  |  | 1.65 |  |  |  |  | 0.3
H1 | Hab.: entrada → derivación bañera | AF | MC | 1 | 0 | 0 | 0 |  | 0 |  | 0.6 |  |  |  |  | 0.6 |  |  |  |  | 0
H2 | Hab.: → derivación inodoro (lav+bidé+inod.) | AF | MC | 0 | 0 | 0 |  |  | 0 |  | 0.6 |  |  |  |  | 0.4 |  |  |  |  | 0
H3 | Hab.: → derivación bidé (lav+bidé) | AF | MC | 0 | 0 | 0 |  |  | 0 |  | 0.6 |  |  |  |  | 0.6 |  |  |  |  | 0
H4 | Hab.: → lavabo (incl. bajada a +0,60) | AF | MC | 0 | 0 | 0 |  |  |  |  | 0.6 |  |  |  |  | 3.7 |  |  |  |  | 2
H5 | Hab.: derivación → bañera (incl. bajada) | AF | MC | 0 | 0 | 0 |  |  |  |  | 0.6 |  |  |  |  | 2.4 |  |  |  |  | 2
HC1 | Hab.: entrada → derivación bañera | ACS | MC | 1 | 0 | 0 | 0 |  | 0 |  | 0.6 |  |  |  |  | 0.6 |  |  |  |  | 0
HC2 | Hab.: → derivación bidé (lav+bidé) | ACS | MC | 0 | 0 | 0 |  |  | 0 |  | 0.6 |  |  |  |  | 1 |  |  |  |  | 0
HC3 | Hab.: → lavabo (incl. bajada a +0,60) | ACS | MC | 0 | 0 | 0 |  |  |  |  | 0.6 |  |  |  |  | 3.7 |  |  |  |  | 2
HC4 | Hab.: derivación → bañera (incl. bajada) | ACS | MC | 0 | 0 | 0 |  |  |  |  | 0.6 |  |  |  |  | 2.4 |  |  |  |  | 2
BC1 | Alimentación AF a producción ACS (grupo → cuarto ACS) | AF | MC | 0 | 0 | 0 |  |  | 0 |  | 1 |  |  |  |  | 8 |  |  |  |  | 2.8
E5 | Acumuladores ACS (entrada + salida) | AF | VAL | 0 | 0 | 0 |  |  | 0 |  | 1 |  |  |  |  | 0 |  |  |  |  | 3
CAL1 | ACS alta: cuarto ACS → base patinillo O | ACS | MC | 48 | 8 | 0 | 0 |  | 0 |  | 1 |  |  |  |  | 20.7 |  |  |  |  | 0.3
CAR1 | ACS alta: cuarto ACS → base patinillo E | ACS | MC | 48 | 0 | 4 | 0 |  | 0 |  | 1 |  |  |  |  | 39 |  |  |  |  | 0.3
MCAL8 | Montante ACS alta O: tramo hasta planta 8 | ACS | MC | 48 | 8 | 0 | 0 |  | 0 |  | 1 |  |  |  |  | 30.4 |  |  |  |  | 0
MCAR8 | Montante ACS alta E: tramo hasta planta 8 | ACS | MC | 48 | 0 | 4 | 0 |  | 0 |  | 1 |  |  |  |  | 30.4 |  |  |  |  | 0
MCAL9 | Montante ACS alta O: tramo hasta planta 9 | ACS | MC | 36 | 6 | 0 | 0 |  | 0 |  | 1 |  |  |  |  | 3.3 |  |  |  |  | 0
MCAR9 | Montante ACS alta E: tramo hasta planta 9 | ACS | MC | 36 | 0 | 3 | 0 |  | 0 |  | 1 |  |  |  |  | 3.3 |  |  |  |  | 0
MCAL10 | Montante ACS alta O: tramo hasta planta 10 | ACS | MC | 24 | 4 | 0 | 0 |  | 0 |  | 1 |  |  |  |  | 3.3 |  |  |  |  | 0
MCAR10 | Montante ACS alta E: tramo hasta planta 10 | ACS | MC | 24 | 0 | 2 | 0 |  | 0 |  | 1 |  |  |  |  | 3.3 |  |  |  |  | 0
MCAL11 | Montante ACS alta O: tramo hasta planta 11 | ACS | MC | 12 | 2 | 0 | 0 |  | 0 |  | 1 |  |  |  |  | 3.3 |  |  |  |  | 0
MCAR11 | Montante ACS alta E: tramo hasta planta 11 | ACS | MC | 12 | 0 | 1 | 0 |  | 0 |  | 1 |  |  |  |  | 3.3 |  |  |  |  | 0
CB0 | ACS baja: colector tras válvula reductora (PB-P7) | ACS | MC | 168 | 14 | 7 |  |  | 0 |  | 1 |  |  |  |  | 2 |  |  |  |  | 0.3
CBL1 | ACS baja: cuarto ACS → base patinillo O | ACS | MC | 84 | 14 | 0 | 0 |  | 0 |  | 1 |  |  |  |  | 20.7 |  |  |  |  | 0.3
CBR1 | ACS baja: cuarto ACS → base patinillo E | ACS | MC | 84 | 0 | 7 | 0 |  | 0 |  | 1 |  |  |  |  | 39 |  |  |  |  | 0.3
MCBL1 | Montante ACS baja O: tramo hasta planta 1 | ACS | MC | 84 | 14 | 0 | 0 |  | 0 |  | 1 |  |  |  |  | 7.3 |  |  |  |  | 0
MCBR1 | Montante ACS baja E: tramo hasta planta 1 | ACS | MC | 84 | 0 | 7 | 0 |  | 0 |  | 1 |  |  |  |  | 7.3 |  |  |  |  | 0
MCBL2 | Montante ACS baja O: tramo hasta planta 2 | ACS | MC | 72 | 12 | 0 | 0 |  | 0 |  | 1 |  |  |  |  | 3.3 |  |  |  |  | 0
MCBR2 | Montante ACS baja E: tramo hasta planta 2 | ACS | MC | 72 | 0 | 6 | 0 |  | 0 |  | 1 |  |  |  |  | 3.3 |  |  |  |  | 0
MCBL3 | Montante ACS baja O: tramo hasta planta 3 | ACS | MC | 60 | 10 | 0 | 0 |  | 0 |  | 1 |  |  |  |  | 3.3 |  |  |  |  | 0
MCBR3 | Montante ACS baja E: tramo hasta planta 3 | ACS | MC | 60 | 0 | 5 | 0 |  | 0 |  | 1 |  |  |  |  | 3.3 |  |  |  |  | 0
MCBL4 | Montante ACS baja O: tramo hasta planta 4 | ACS | MC | 48 | 8 | 0 | 0 |  | 0 |  | 1 |  |  |  |  | 3.3 |  |  |  |  | 0
MCBR4 | Montante ACS baja E: tramo hasta planta 4 | ACS | MC | 48 | 0 | 4 | 0 |  | 0 |  | 1 |  |  |  |  | 3.3 |  |  |  |  | 0
MCBL5 | Montante ACS baja O: tramo hasta planta 5 | ACS | MC | 36 | 6 | 0 | 0 |  | 0 |  | 1 |  |  |  |  | 3.3 |  |  |  |  | 0
MCBR5 | Montante ACS baja E: tramo hasta planta 5 | ACS | MC | 36 | 0 | 3 | 0 |  | 0 |  | 1 |  |  |  |  | 3.3 |  |  |  |  | 0
MCBL6 | Montante ACS baja O: tramo hasta planta 6 | ACS | MC | 24 | 4 | 0 | 0 |  | 0 |  | 1 |  |  |  |  | 3.3 |  |  |  |  | 0
MCBR6 | Montante ACS baja E: tramo hasta planta 6 | ACS | MC | 24 | 0 | 2 | 0 |  | 0 |  | 1 |  |  |  |  | 3.3 |  |  |  |  | 0
MCBL7 | Montante ACS baja O: tramo hasta planta 7 | ACS | MC | 12 | 2 | 0 | 0 |  | 0 |  | 1 |  |  |  |  | 3.3 |  |  |  |  | 0
MCBR7 | Montante ACS baja E: tramo hasta planta 7 | ACS | MC | 12 | 0 | 1 | 0 |  | 0 |  | 1 |  |  |  |  | 3.3 |  |  |  |  | 0
PBW | PB: cuarto → aseos públicos (O) | AF | MC | 0 | 0 | 0 |  |  | 0 |  | 1 |  |  |  |  | 12 |  |  |  |  | 0.3
PBE1 | PB: cuarto → barra | AF | MC | 0 | 0 | 0 |  |  | 0 |  | 1 |  |  |  |  | 4 |  |  |  |  | 0.3
PBE2 | PB: barra → vestuarios | AF | MC | 0 | 0 | 0 |  |  | 0 |  | 1 |  |  |  |  | 8.4 |  |  |  |  | 0
PBE3 | PB: vestuarios → cocina/c.frío/basuras | AF | MC | 0 | 0 | 0 |  |  | 0 |  | 1 |  |  |  |  | 9 |  |  |  |  | 0
PBE4 | PB: cocina → oficio PB | AF | MC | 5 | 2 | 1 | 0 |  | 0 |  | 1 |  |  |  |  | 5 |  |  |  |  | 0
PBE5 | PB: oficio → habitaciones PB | AF | MC | 5 | 2 | 0 | 0 |  | 0 |  | 1 |  |  |  |  | 5.5 |  |  |  |  | 0
PBE6 | PB: derivación hab. 002 (incl. subida forjado) | AF | MC | 1 | 0 | 0 | 0 |  | 0 |  | 1 |  |  |  |  | 6 |  |  |  |  | 0.3
PBWC | PB: cuarto → aseos públicos (O) | ACS | MC | 0 | 0 | 0 |  |  | 0 |  | 1 |  |  |  |  | 12 |  |  |  |  | 0.3
PBE1C | PB: cuarto → barra | ACS | MC | 0 | 0 | 0 |  |  | 0 |  | 1 |  |  |  |  | 4 |  |  |  |  | 0.3
PBE2C | PB: barra → vestuarios | ACS | MC | 0 | 0 | 0 |  |  | 0 |  | 1 |  |  |  |  | 8.4 |  |  |  |  | 0
PBE3C | PB: vestuarios → cocina/c.frío/basuras | ACS | MC | 0 | 0 | 0 |  |  | 0 |  | 1 |  |  |  |  | 9 |  |  |  |  | 0
PBE4C | PB: cocina → oficio PB | ACS | MC | 5 | 2 | 1 | 0 |  | 0 |  | 1 |  |  |  |  | 5 |  |  |  |  | 0
PBE5C | PB: oficio → habitaciones PB | ACS | MC | 5 | 2 | 0 | 0 |  | 0 |  | 1 |  |  |  |  | 5.5 |  |  |  |  | 0
PBE6C | PB: derivación hab. 002 (incl. subida forjado) | ACS | MC | 1 | 0 | 0 | 0 |  | 0 |  | 1 |  |  |  |  | 6 |  |  |  |  | 0.3

## Recorridos
Recorridos más desfavorables (Bernoulli): P final = P inicio + z inicio − z grifo − Σ(hf+hm)
DIR: parte de la red (40 mca a cota 0). BOMB: presión mínima necesaria en el calderín. VRP: presión de tarado necesaria a la salida de la reductora ACS baja.
Recorrido | Tipo | Planta | Cota grifo (m) | Σ(hf+hm) (mca) | Resultado (mca) | Interpretación
R1 AF directo O · P7 · lavabo | DIR | 7
R2 AF directo O · P7 · bañera | DIR | 7
R3 AF directo E · P7 · lavabo | DIR | 7
R4 AF directo E · P7 · bañera | DIR | 7
R5 AF bombeo O · P11 · lavabo | BOMB | 11 |  |  |  | Presión mínima necesaria en calderín
R6 AF bombeo O · P11 · bañera | BOMB | 11 |  |  |  | Presión mínima necesaria en calderín
R7 AF bombeo E · P11 · lavabo | BOMB | 11 |  |  |  | Presión mínima necesaria en calderín
R8 AF bombeo E · P11 · bañera | BOMB | 11 |  |  |  | Presión mínima necesaria en calderín
R9 ACS alta O · P11 · lavabo | BOMB | 11 |  |  |  | Presión mínima necesaria en calderín
R10 ACS alta O · P11 · bañera | BOMB | 11 |  |  |  | Presión mínima necesaria en calderín
R11 ACS alta E · P11 · lavabo | BOMB | 11 |  |  |  | Presión mínima necesaria en calderín
R12 ACS alta E · P11 · bañera | BOMB | 11 |  |  |  | Presión mínima necesaria en calderín
R13 ACS baja O · P7 · lavabo | VRP | 7 |  |  |  | Presión mínima de tarado de la reductora ACS baja
R14 ACS baja O · P7 · bañera | VRP | 7 |  |  |  | Presión mínima de tarado de la reductora ACS baja
R15 ACS baja E · P7 · lavabo | VRP | 7 |  |  |  | Presión mínima de tarado de la reductora ACS baja
R16 ACS baja E · P7 · bañera | VRP | 7 |  |  |  | Presión mínima de tarado de la reductora ACS baja
R17 AF directo PB · hab. 002 · lavabo | DIR | 0
R18 ACS baja PB · hab. 002 · lavabo | VRP | 0 |  |  |  | Presión mínima de tarado de la reductora ACS baja
R1 AF directo O · P7 · lavabo | Descripción | Qc (l/s) | Designación | v (m/s) | hf+hm (mca) | Σ acumulada (mca)
G1
E1
E2
E3
G2
E4
D0
DL1
MDL1
MDL2
MDL3
MDL4
MDL5
MDL6
MDL7
RL1
RL2
RL3
RL4
RL5
H1
H2
H3
H4
R2 AF directo O · P7 · bañera | Descripción | Qc (l/s) | Designación | v (m/s) | hf+hm (mca) | Σ acumulada (mca)
G1
E1
E2
E3
G2
E4
D0
DL1
MDL1
MDL2
MDL3
MDL4
MDL5
MDL6
MDL7
RL1
RL2
RL3
RL4
RL5
H1
H5
R3 AF directo E · P7 · lavabo | Descripción | Qc (l/s) | Designación | v (m/s) | hf+hm (mca) | Σ acumulada (mca)
G1
E1
E2
E3
G2
E4
D0
DR1
MDR1
MDR2
MDR3
MDR4
MDR5
MDR6
MDR7
RR1
RR2
RR3
RR4
RR5
RR6
H1
H2
H3
H4
R4 AF directo E · P7 · bañera | Descripción | Qc (l/s) | Designación | v (m/s) | hf+hm (mca) | Σ acumulada (mca)
G1
E1
E2
E3
G2
E4
D0
DR1
MDR1
MDR2
MDR3
MDR4
MDR5
MDR6
MDR7
RR1
RR2
RR3
RR4
RR5
RR6
H1
H5
R5 AF bombeo O · P11 · lavabo | Descripción | Qc (l/s) | Designación | v (m/s) | hf+hm (mca) | Σ acumulada (mca)
BV0
BL1
MBL8
MBL9
MBL10
MBL11
RL1
RL2
RL3
RL4
RL5
H1
H2
H3
H4
R6 AF bombeo O · P11 · bañera | Descripción | Qc (l/s) | Designación | v (m/s) | hf+hm (mca) | Σ acumulada (mca)
BV0
BL1
MBL8
MBL9
MBL10
MBL11
RL1
RL2
RL3
RL4
RL5
H1
H5
R7 AF bombeo E · P11 · lavabo | Descripción | Qc (l/s) | Designación | v (m/s) | hf+hm (mca) | Σ acumulada (mca)
BV0
BR1
MBR8
MBR9
MBR10
MBR11
RR1
RR2
RR3
RR4
RR5
RR6
H1
H2
H3
H4
R8 AF bombeo E · P11 · bañera | Descripción | Qc (l/s) | Designación | v (m/s) | hf+hm (mca) | Σ acumulada (mca)
BV0
BR1
MBR8
MBR9
MBR10
MBR11
RR1
RR2
RR3
RR4
RR5
RR6
H1
H5
R9 ACS alta O · P11 · lavabo | Descripción | Qc (l/s) | Designación | v (m/s) | hf+hm (mca) | Σ acumulada (mca)
BV0
BC1
E5
CAL1
MCAL8
MCAL9
MCAL10
MCAL11
RL1C
RL2C
RL3C
RL4C
RL5C
HC1
HC2
HC3
R10 ACS alta O · P11 · bañera | Descripción | Qc (l/s) | Designación | v (m/s) | hf+hm (mca) | Σ acumulada (mca)
BV0
BC1
E5
CAL1
MCAL8
MCAL9
MCAL10
MCAL11
RL1C
RL2C
RL3C
RL4C
RL5C
HC1
HC4
R11 ACS alta E · P11 · lavabo | Descripción | Qc (l/s) | Designación | v (m/s) | hf+hm (mca) | Σ acumulada (mca)
BV0
BC1
E5
CAR1
MCAR8
MCAR9
MCAR10
MCAR11
RR1C
RR2C
RR3C
RR4C
RR5C
RR6C
HC1
HC2
HC3
R12 ACS alta E · P11 · bañera | Descripción | Qc (l/s) | Designación | v (m/s) | hf+hm (mca) | Σ acumulada (mca)
BV0
BC1
E5
CAR1
MCAR8
MCAR9
MCAR10
MCAR11
RR1C
RR2C
RR3C
RR4C
RR5C
RR6C
HC1
HC4
R13 ACS baja O · P7 · lavabo | Descripción | Qc (l/s) | Designación | v (m/s) | hf+hm (mca) | Σ acumulada (mca)
CB0
CBL1
MCBL1
MCBL2
MCBL3
MCBL4
MCBL5
MCBL6
MCBL7
RL1C
RL2C
RL3C
RL4C
RL5C
HC1
HC2
HC3
R14 ACS baja O · P7 · bañera | Descripción | Qc (l/s) | Designación | v (m/s) | hf+hm (mca) | Σ acumulada (mca)
CB0
CBL1
MCBL1
MCBL2
MCBL3
MCBL4
MCBL5
MCBL6
MCBL7
RL1C
RL2C
RL3C
RL4C
RL5C
HC1
HC4
R15 ACS baja E · P7 · lavabo | Descripción | Qc (l/s) | Designación | v (m/s) | hf+hm (mca) | Σ acumulada (mca)
CB0
CBR1
MCBR1
MCBR2
MCBR3
MCBR4
MCBR5
MCBR6
MCBR7
RR1C
RR2C
RR3C
RR4C
RR5C
RR6C
HC1
HC2
HC3
R16 ACS baja E · P7 · bañera | Descripción | Qc (l/s) | Designación | v (m/s) | hf+hm (mca) | Σ acumulada (mca)
CB0
CBR1
MCBR1
MCBR2
MCBR3
MCBR4
MCBR5
MCBR6
MCBR7
RR1C
RR2C
RR3C
RR4C
RR5C
RR6C
HC1
HC4
R17 AF directo PB · hab. 002 · lavabo | Descripción | Qc (l/s) | Designación | v (m/s) | hf+hm (mca) | Σ acumulada (mca)
G1
E1
E2
E3
G2
E4
D0
PBE1
PBE2
PBE3
PBE4
PBE5
PBE6
H1
H2
H3
H4
R18 ACS baja PB · hab. 002 · lavabo | Descripción | Qc (l/s) | Designación | v (m/s) | hf+hm (mca) | Σ acumulada (mca)
CB0
PBE1C
PBE2C
PBE3C
PBE4C
PBE5C
PBE6C
HC1
HC2
HC3

## Bombeo
Grupo de presión (BVV) aspirando de aljibe · Válvula reductora ACS baja · Aljibe
Concepto | Valor | Unidad | Cálculo / nota
Presión mínima necesaria en calderín (máx. recorridos BOMB) |  | mca | Máximo de los recorridos R5-R12
Presión a mantener (consigna BVV), redondeada |  | mca | Redondeo al mca superior
Caudal de bombeo Qb (tramo BV0) |  | l/s | AF plantas 6-11 + alimentación ACS de todo el edificio, simultaneidad UNE
Caudal de bombeo Qb |  | m³/h
Nº de bombas en servicio |  |  | CTE / apuntes: <3 l/s:1 · 3-10:2 · 10-30:3 · >30:4 (+1 reserva)
Nº total de bombas (incl. reserva)
Caudal por bomba |  | l/s
Altura de bombeo H |  | mca | H = P consigna + (z calderín − z lámina mín.) + pérdidas en grupo
Potencia hidráulica por bomba |  | kW | ρ·g·Q·H
Potencia en el eje por bomba |  | kW | η bomba
Potencia eléctrica por bomba (motor + variador) |  | kW | η motor · η variador
Volumen calderín (BVV) |  | l | Enunciado cond. 29
Presión estática máx. AF/ACS bombeo, grifo planta 8 |  | mca | Q=0: consigna + z cald − z grifo planta más baja con bombeo. Debe ser < 50
Comprobación presión máxima AF/ACS alta
Tarado mínimo reductora ACS baja (máx. recorridos VRP) |  | mca | Máximo de R13-R16, R18
Tarado reductora ACS baja adoptado |  | mca
Presión estática máx. ACS baja, grifo PB |  | mca | Debe ser < 50
Comprobación presión máxima ACS baja
Presión estática máx. AF directo, grifo PB |  | mca | Red sin consumo
Comprobación presión máxima AF directo
ALJIBE · volumen necesario |  | l | V = Qb (l/min) × t
ALJIBE · nº de vasos | 2 |  | Mínimo 2 vasos en paralelo (enunciado)
ALJIBE · volumen necesario por vaso |  | l
ALJIBE · vaso comercial adoptado | 4000 | l | Catálogo (Cuestiones AF): 4000 l, Ø2,12 × H1,465 m, 4090 kg lleno
ALJIBE · volumen total instalado |  | l
ALJIBE · comprobación

## ACS
Producción centralizada de ACS con aerotermia · Justificación CTE DB-HE4
Concepto | Valor | Unidad | Fuente / nota
Nº de habitaciones del hotel |  | ud | Plantas (estándar + adaptadas)
Ocupación por habitación | 2 | pers/hab | HIPÓTESIS: habitaciones dobles (2 camas o cama de matrimonio en el DWG)
Nº de personas |  | pers
Demanda unitaria ACS a 60 ºC, hotel *** | 41 | l/(pers·día) | CTE DB-HE4 Anejo F (hotel 3*) — COMPROBAR en el CTE vigente
Demanda diaria de ACS a 60 ºC, D |  | l/día
Contribución renovable mínima exigida |  |  | HE4: 70 % si D ≥ 5.000 l/día; 60 % si < 5.000 (apuntes ACS)
SCOP mínimo de la bomba de calor para alcanzar esa contribución |  |  | Erenov/Etot = 1 − 1/SCOP (apuntes ACS, BdC); SCOP ≥ 2,5 para ser renovable
SCOP de la bomba de calor elegida | 3.6 |  | HIPÓTESIS: tomar el valor del catálogo del equipo (BdC alta temperatura)
Contribución renovable obtenida
Comprobación HE4
Temperatura agua fría de red (diseño, invierno) | 10 | ºC | HIPÓTESIS: Barcelona, mes más frío (UNE 94002) — comprobar
Energía diaria necesaria |  | kWh/día | E = V·cp·(60 − T AF)
Horas de funcionamiento de la BdC | 16 | h/día | Criterio de diseño adoptado
Potencia térmica bombas de calor |  | kW | P = E / t
Volumen de acumulación a 60 ºC (criterio: 40 % de D) |  | l | Criterio de diseño adoptado (cubrir punta mañana/noche)
Nº de acumuladores en paralelo | 4 | ud | Depósitos en sótano (enunciado cond. 41)
Volumen por acumulador |  | l | Elegir el comercial superior
Caldera de gas natural de apoyo (100 % respaldo) |  | kW | Enunciado cond. 39: apoyo si la BdC no alcanza 60 ºC
Retorno de ACS | Sí |  | Distancia > 15 m desde la producción (CTE HS4); solo se dibuja (Anexo II)